## Übersicht
|  |  | RX-Blocking [dB] |  |  | TX-Rauschen [dB]
| NF | IP3 | 20 | 50 | 200 | 20 | 50 | 200
| [dB] | [dBm] | kHz | kHz | kHz | kHz | kHz | kHz
IC275E | 5.6319 | -7.35 | 98.3424 | 110.3424 | 117.3424 | -97.4055 | -104.4055 | -109.4055
TS700G | 4.9382 | -12.85 | 100.3424 | 108.3424 | 110.8424 | -102.4055 | -106.4055 | -107.4055
TS700S | 6.5829 | -7.1 | 100.3424 | 107.3424 | 111.3424 | -96.4055 | -102.4055 | -104.4055
TS790 | 4.4835 | -14.35 | 102.8424 | 104.3424 | 109.3424 | -84.4055 | -94.4055 | -95.4055
IC910H | 3.7005 | -8.35 | 80.8424 | 88.8424 | 100.3424 | -78.4055 | -88.4055 | -98.4055
K2 mit VV | 5.9847 | -26.35 | 95.3424 | 100.3424 | 101.3424 | -93.4055 | -92.4055 | -93.4055
TS870+LT2S | 4.824 | -5.85 | 98.3424 | 104.3424 | 112.3424 | -95.4055 | -100.4055 | -104.4055
TS870+Javornik | 1.8507 | -1.6 | 95.3424 | 103.3424 | 112.3424 | -92.4055 | -97.4055 | -99.4055
FT1000+LT2S |  |  | 97.3424 | 104.3424 | 113.3424
FT1000+Javornik | 1.4238 | 1.15 | 99.8424 | 114.8424 | 117.8424 | -98.4055 | -106.4055 | -110.4055
FT1000RX2+Javornik | 1.9579 | -4.35 | 87.8424 | 95.3424 | 109.3424
IC735+LT2s |  |  | 101.3424 | 106.3424 | 113.3424
IC735+Javornik |  | -3.6 | 105.8424 | 114.8424 | 116.8424
Orion+Javornik |  | -0.1 |  |  |  | -93.4055 | -88.4055 | -99.4055
OrionRX2+Javornik |  | -7.1
DK2DB |  | -11.1 | 108.8424 | 109.8424 | 111.8424 | -103.4055 | -107.4055 | -110.4055
HP8642B | [5 empty] | -114 | -116 | -116
HP8642B + Topf | [5 empty] | -115.4055 | -126.4055 | -128.4055
Wunsch: | 2 | 10 | 120 | 125 | 130 | -120 | -125 | -130
Aus Zeitgründen wurden nicht alle Eigenschaften aller Geräte gemessen. Zusätzliche Angaben wie z.B. Birdies sind nicht vollständig. Messgenauigkeit Rauschzahl ca. +-0,5 dB, IP3 ca. +-2 dB, Blocking/Rauschen ca. +-3 dB.

## IC275E
Gerätetyp | IC275E Originalzustand S-Nr. 01744
Eigentümer | DF9IC
RX Rauschzahlmessung |  |  |  | Ergebnisse der Messungen:
NF-RMS-Spannung "OFF" | -18.6 | dBm
NF-RMS-Spannung "ON" | -10.2 | dBm
Y-Faktor | 6.9183 | (Verhältnis) |  | Rauschzahl: | 5.6319 | dB
RX IP3-Messung
Pegel der Störsignale 2 x | -40 | dBm
Generatorpegel Substitutionssignal | -67 | dBm
Pegel Intermodulationsprodukt | -105.3 | dBm |  | IP3 (Input) | -7.35 | dBm
RX Blocking-Messung |  |  |  | Nutzsignal mit (S+N)/N= 10 dB, Störsignal im Frequenz-abstand Df wird solange erhöht, bis S/N um 3 dB geringer geworden ist; dieser Pegel wird relativ zum Rauschflur in SSB-Bandbreite angegeben. Diskrete Birdies werden möglichst nicht berücksichtigt
Messung mit SSB-Filter BW=2,5 kHz
Generatorpegel für (S+N)/N = 10 dB | -89.5 | dBm
Signalpegel für (S+N)/N = 10 dB | -127.8 | dBm
Rauschflur | -137.3424
Df = 20kHz: Störpegel für (S+N)/N = 7,4 dB | -39 | dBm | Rauschen, zusätzlich Birdie | Df = 20kHz für B = 2,5 kHz | 98.3424 | dB
|  |  |  | ARRL BDR für 1 dB und BW = 1 Hz (ca.) | 126.3424 | db
Df = 50kHz: Störpegel für (S+N)/N = 7,4 dB | -27 | dBm | Rauschen | Df = 50kHz für B = 2,5 kHz | 110.3424 | dB
|  |  |  | ARRL BDR für 1 dB und BW = 1 Hz (ca.) | 138.3424 | db
Df = 200kHz: Störpegel für (S+N)/N = 7,4 dB | -20 | dBm | Kompression | Df = 200kHz für B = 2,5 kHz | 117.3424 | dB
|  |  |  | ARRL BDR für 1 dB und BW = 1 Hz (ca.) | 145.3424 | db
TX-Seitenbandrauschen
Bandbreite des Messempfängers | 1740 | Hz
| 32.4055 | dB/Hz
Pegel des Nutzsignals | 10 | dB | Birdies (nicht dokumentiert)
Df = 20kHz: Störpegel | -86 | dB |  | Df = 20kHz Seitenbandrauschen B = 2,5 kHz | -97.4055 | dBc
|  |  |  | Seitenbandrauschen B = 1 Hz | -131.4055 | dbc/Hz
Df = 50kHz: Störpegel | -93 | dB |  | Df = 50kHz Seitenbandrauschen B = 2,5 kHz | -104.4055 | dBc
|  |  |  | Seitenbandrauschen B = 1 Hz | -138.4055 | dbc/Hz
Df = 200kHz: Störpegel | -98 | dB |  | Df = 200kHz Seitenbandrauschen B = 2,5 kHz | -109.4055 | dBc
|  |  |  | Seitenbandrauschen B = 1 Hz | -143.4055 | dbc/Hz
Hilfsmittel für RX-Messungen
ENR der Rauschquelle | 13.55 | dB
| 22.6464 | (Verhältnis)
Dämpfung des Richtkopplers | 38.3 | dB

## TS700G DK8SG
Gerätetyp | TS700G mod.
Eigentümer | DK8SG
RX Rauschzahlmessung |  |  |  | Ergebnisse der Messungen:
NF-RMS-Spannung "OFF" | -19.1 | dBm
NF-RMS-Spannung "ON" | -10.1 | dBm
Y-Faktor | 7.9433 | (Verhältnis) |  | Rauschzahl: | 4.9382 | dB
RX IP3-Messung
Pegel der Störsignale 2 x | -40 | dBm
Generatorpegel Substitutionssignal | -56 | dBm
Pegel Intermodulationsprodukt | -94.3 | dBm |  | IP3 (Input) | -12.85 | dBm
RX Blocking-Messung |  |  |  | Nutzsignal mit (S+N)/N= 10 dB, Störsignal im Frequenz-abstand Df wird solange erhöht, bis S/N um 3 dB geringer geworden ist; dieser Pegel wird relativ zum Rauschflur in SSB-Bandbreite angegeben. Diskrete Birdies werden möglichst nicht berücksichtigt
Messung mit SSB-Filter BW=2,5 kHz
Generatorpegel für (S+N)/N = 10 dB | -88.5 | dBm
Signalpegel für (S+N)/N = 10 dB | -126.8 | dBm
Rauschflur | -136.3424
Df = 20kHz: Störpegel für (S+N)/N = 7,4 dB | -36 | dBm | Kompression | Df = 20kHz für B = 2,5 kHz | 100.3424 | dB
|  |  |  | ARRL BDR für 1 dB und BW = 1 Hz (ca.) | 128.3424 | db
Df = 50kHz: Störpegel für (S+N)/N = 7,4 dB | -28 | dBm | Kompression | Df = 50kHz für B = 2,5 kHz | 108.3424 | dB
|  |  |  | ARRL BDR für 1 dB und BW = 1 Hz (ca.) | 136.3424 | db
Df = 200kHz: Störpegel für (S+N)/N = 7,4 dB | -25.5 | dBm | Rauschen | Df = 200kHz für B = 2,5 kHz | 110.8424 | dB
|  |  |  | ARRL BDR für 1 dB und BW = 1 Hz (ca.) | 138.8424 | db
TX-Seitenbandrauschen
Bandbreite des Messempfängers | 1740 | Hz
| 32.4055 | dB/Hz
Pegel des Nutzsignals | 10 | dB | Birdies:
Df = 20kHz: Störpegel | -91 | dB |  | Df = 20kHz Seitenbandrauschen B = 2,5 kHz | -102.4055 | dBc
|  |  |  | Seitenbandrauschen B = 1 Hz | -136.4055 | dbc/Hz
Df = 50kHz: Störpegel | -95 | dB | 57 kHz mit -102 dBc | Df = 50kHz Seitenbandrauschen B = 2,5 kHz | -106.4055 | dBc
|  |  |  | Seitenbandrauschen B = 1 Hz | -140.4055 | dbc/Hz
Df = 200kHz: Störpegel | -96 | dB | 100 kHz mit -103 dBc, 145 kHz mit -98 dBc | Df = 200kHz Seitenbandrauschen B = 2,5 kHz | -107.4055 | dBc
|  |  |  | Seitenbandrauschen B = 1 Hz | -141.4055 | dbc/Hz
Hilfsmittel für RX-Messungen
ENR der Rauschquelle | 13.55 | dB
| 22.6464 | (Verhältnis)
Dämpfung des Richtkopplers | 38.3 | dB

## TS700S DB6IR
Gerätetyp | TS700S
Eigentümer | DB6IR
RX Rauschzahlmessung |  |  |  | Ergebnisse der Messungen:
| ohne | mit VV
NF-RMS-Spannung "OFF" | -22.1 | -15.5 | dBm
NF-RMS-Spannung "ON" | -14.5 | -4.2 | dBm | Rauschzahl ohne VV: | 6.5829 | dB
Y-Faktor | 5.7544 | 13.4896 | (Verhältnis) | Rauschzahl mit VV: | 2.3884 | dB
RX IP3-Messung
| ohne | mit VV
Pegel der Störsignale 2 x | -37 | -50 | dBm
Generatorpegel Substitutionssignal | -58.5 | -65 | dBm | IP3 (Input) ohne VV: | -7.1 | dBm
Pegel Intermodulationsprodukt | -96.8 | -103.3 | dBm | IP3 (Input) mit VV: | -23.35 | dBm
RX Blocking-Messung | ohne VV |  |  | Nutzsignal mit (S+N)/N= 10 dB, Störsignal im Frequenz-abstand Df wird solange erhöht, bis S/N um 3 dB geringer geworden ist; dieser Pegel wird relativ zum Rauschflur in SSB-Bandbreite angegeben. Diskrete Birdies werden möglichst nicht berücksichtigt
Messung mit SSB-Filter BW=2,5 kHz
Generatorpegel für (S+N)/N = 10 dB | -87.5 | dBm
Signalpegel für (S+N)/N = 10 dB | -125.8 | dBm
Rauschflur | -135.3424
Df = 20kHz: Störpegel für (S+N)/N = 7,4 dB | -35 | dBm | Kompression | Df = 20kHz für B = 2,5 kHz | 100.3424 | dB
|  |  |  | ARRL BDR für 1 dB und BW = 1 Hz (ca.) | 128.3424 | db
Df = 50kHz: Störpegel für (S+N)/N = 7,4 dB | -28 | dBm | Kompression | Df = 50kHz für B = 2,5 kHz | 107.3424 | dB
|  |  |  | ARRL BDR für 1 dB und BW = 1 Hz (ca.) | 135.3424 | db
Df = 200kHz: Störpegel für (S+N)/N = 7,4 dB | -24 | dBm | Rauschen | Df = 200kHz für B = 2,5 kHz | 111.3424 | dB
|  |  |  | ARRL BDR für 1 dB und BW = 1 Hz (ca.) | 139.3424 | db
TX-Seitenbandrauschen
Bandbreite des Messempfängers | 1740 | Hz
| 32.4055 | dB/Hz
Pegel des Nutzsignals | 10 | dB | Birdies:
Df = 20kHz: Störpegel | -85 | dB | 23 kHz mit -91 dBc, 34 kHz mit -90 dBc | Df = 20kHz Seitenbandrauschen B = 2,5 kHz | -96.4055 | dBc
|  |  |  | Seitenbandrauschen B = 1 Hz | -130.4055 | dbc/Hz
Df = 50kHz: Störpegel | -91 | dB | 47 kHz -87 dBc, weiter alle 13 kHz bis ca. 100 kHz | Df = 50kHz Seitenbandrauschen B = 2,5 kHz | -102.4055 | dBc
|  |  |  | Seitenbandrauschen B = 1 Hz | -136.4055 | dbc/Hz
Df = 200kHz: Störpegel | -93 | dB | 201 kHz mit -99 dBc | Df = 200kHz Seitenbandrauschen B = 2,5 kHz | -104.4055 | dBc
|  |  |  | Seitenbandrauschen B = 1 Hz | -138.4055 | dbc/Hz
Hilfsmittel für RX-Messungen
ENR der Rauschquelle | 13.55 | dB
| 22.6464 | (Verhältnis)
Dämpfung des Richtkopplers | 38.3 | dB

## TS790 DJ5IR
Gerätetyp | TS790
Eigentümer | DJ5IR
RX Rauschzahlmessung |  |  |  | Ergebnisse der Messungen:
NF-RMS-Spannung "OFF" | -20.7 | dBm
NF-RMS-Spannung "ON" | -11.3 | dBm
Y-Faktor | 8.7096 | (Verhältnis) |  | Rauschzahl: | 4.4835 | dB
RX IP3-Messung
Pegel der Störsignale 2 x | -40 | dBm
Generatorpegel Substitutionssignal | -53 | dBm
Pegel Intermodulationsprodukt | -91.3 | dBm |  | IP3 (Input) | -14.35 | dBm
RX Blocking-Messung |  |  |  | Nutzsignal mit (S+N)/N= 10 dB, Störsignal im Frequenz-abstand Df wird solange erhöht, bis S/N um 3 dB geringer geworden ist; dieser Pegel wird relativ zum Rauschflur in SSB-Bandbreite angegeben. Diskrete Birdies werden möglichst nicht berücksichtigt
Messung mit SSB-Filter BW=2,5 kHz
Generatorpegel für (S+N)/N = 10 dB | -89.5 | dBm
Signalpegel für (S+N)/N = 10 dB | -127.8 | dBm
Rauschflur | -137.3424
Df = 20kHz: Störpegel für (S+N)/N = 7,4 dB | -34.5 | dBm | Rauschen | Df = 20kHz für B = 2,5 kHz | 102.8424 | dB
|  |  |  | ARRL BDR für 1 dB und BW = 1 Hz (ca.) | 130.8424 | db
Df = 50kHz: Störpegel für (S+N)/N = 7,4 dB | -33 | dBm | Rauschen | Df = 50kHz für B = 2,5 kHz | 104.3424 | dB
|  |  |  | ARRL BDR für 1 dB und BW = 1 Hz (ca.) | 132.3424 | db
Df = 200kHz: Störpegel für (S+N)/N = 7,4 dB | -28 | dBm | Rauschen und Kompression | Df = 200kHz für B = 2,5 kHz | 109.3424 | dB
|  |  |  | ARRL BDR für 1 dB und BW = 1 Hz (ca.) | 137.3424 | db
TX-Seitenbandrauschen
Bandbreite des Messempfängers | 1740 | Hz
| 32.4055 | dB/Hz
Pegel des Nutzsignals | 10 | dB | Birdies:
Df = 20kHz: Störpegel | -73 | dB |  | Df = 20kHz Seitenbandrauschen B = 2,5 kHz | -84.4055 | dBc
|  |  |  | Seitenbandrauschen B = 1 Hz | -118.4055 | dbc/Hz
Df = 50kHz: Störpegel | -83 | dB | 50 kHz bei -87 dBc | Df = 50kHz Seitenbandrauschen B = 2,5 kHz | -94.4055 | dBc
|  |  |  | Seitenbandrauschen B = 1 Hz | -128.4055 | dbc/Hz
Df = 200kHz: Störpegel | -84 | dB |  | Df = 200kHz Seitenbandrauschen B = 2,5 kHz | -95.4055 | dBc
|  |  |  | Seitenbandrauschen B = 1 Hz | -129.4055 | dbc/Hz
Hilfsmittel für RX-Messungen
ENR der Rauschquelle | 13.55 | dB
| 22.6464 | (Verhältnis)
Dämpfung des Richtkopplers | 38.3 | dB

## IC910H DK9IP
Gerätetyp | IC910H
Eigentümer | DK9IP
RX Rauschzahlmessung |  |  |  | Ergebnisse der Messungen:
NF-RMS-Spannung "OFF" | -20.4 | dBm
NF-RMS-Spannung "ON" | -10.3 | dBm
Y-Faktor | 10.2329 | (Verhältnis) |  | Rauschzahl: | 3.7005 | dB
RX IP3-Messung
Pegel der Störsignale 2 x | -40 | dBm
Generatorpegel Substitutionssignal | -65 | dBm
Pegel Intermodulationsprodukt | -103.3 | dBm |  | IP3 (Input) | -8.35 | dBm
RX Blocking-Messung |  |  |  | Nutzsignal mit (S+N)/N= 10 dB, Störsignal im Frequenz-abstand Df wird solange erhöht, bis S/N um 3 dB geringer geworden ist; dieser Pegel wird relativ zum Rauschflur in SSB-Bandbreite angegeben. Diskrete Birdies werden möglichst nicht berücksichtigt
Messung mit SSB-Filter BW=2,5 kHz
Generatorpegel für (S+N)/N = 10 dB | -88.5 | dBm
Signalpegel für (S+N)/N = 10 dB | -126.8 | dBm
Rauschflur | -136.3424
Df = 20kHz: Störpegel für (S+N)/N = 7,4 dB | -55.5 | dBm | Rauschen | Df = 20kHz für B = 2,5 kHz | 80.8424 | dB
|  |  |  | ARRL BDR für 1 dB und BW = 1 Hz (ca.) | 108.8424 | db
Df = 50kHz: Störpegel für (S+N)/N = 7,4 dB | -47.5 | dBm | Rauschen | Df = 50kHz für B = 2,5 kHz | 88.8424 | dB
|  |  |  | ARRL BDR für 1 dB und BW = 1 Hz (ca.) | 116.8424 | db
Df = 200kHz: Störpegel für (S+N)/N = 7,4 dB | -36 | dBm | Kompression | Df = 200kHz für B = 2,5 kHz | 100.3424 | dB
|  |  |  | ARRL BDR für 1 dB und BW = 1 Hz (ca.) | 128.3424 | db
TX-Seitenbandrauschen
Bandbreite des Messempfängers | 1740 | Hz
| 32.4055 | dB/Hz
Pegel des Nutzsignals | 10 | dB | Birdies:
Df = 20kHz: Störpegel | -67 | dB |  | Df = 20kHz Seitenbandrauschen B = 2,5 kHz | -78.4055 | dBc
|  |  |  | Seitenbandrauschen B = 1 Hz | -112.4055 | dbc/Hz
Df = 50kHz: Störpegel | -77 | dB | 50 kHz mit -81 dBc | Df = 50kHz Seitenbandrauschen B = 2,5 kHz | -88.4055 | dBc
|  |  |  | Seitenbandrauschen B = 1 Hz | -122.4055 | dbc/Hz
Df = 200kHz: Störpegel | -87 | dB |  | Df = 200kHz Seitenbandrauschen B = 2,5 kHz | -98.4055 | dBc
|  |  |  | Seitenbandrauschen B = 1 Hz | -132.4055 | dbc/Hz
Hilfsmittel für RX-Messungen
ENR der Rauschquelle | 13.55 | dB
| 22.6464 | (Verhältnis)
Dämpfung des Richtkopplers | 38.3 | dB

## K2 DJ5IR
Gerätetyp | Elecraft K2 + TVTR + SNT Daiwa SS-330W DK9IP
Eigentümer | DJ5IR
RX Rauschzahlmessung |  |  | ohne VV | Ergebnisse der Messungen:
NF-RMS-Spannung "OFF" | -30.3 | dBm | -45
NF-RMS-Spannung "ON" | -22.2 | dBm | -37.5
Y-Faktor | 6.4565 | (Verhältnis) |  | Rauschzahl: | 5.9847 | dB
RX IP3-Messung
Pegel der Störsignale 2 x | -52 | dBm | -38
Generatorpegel Substitutionssignal | -65 | dBm | -50.5
Pegel Intermodulationsprodukt | -103.3 | dBm |  | IP3 (Input) | -26.35 | dBm
RX Blocking-Messung |  |  |  | Nutzsignal mit (S+N)/N= 10 dB, Störsignal im Frequenz-abstand Df wird solange erhöht, bis S/N um 3 dB geringer geworden ist; dieser Pegel wird relativ zum Rauschflur in SSB-Bandbreite angegeben. Diskrete Birdies werden möglichst nicht berücksichtigt
Messung mit SSB-Filter BW=2,5 kHz
Generatorpegel für (S+N)/N = 10 dB | -87.5 | dBm
Signalpegel für (S+N)/N = 10 dB | -125.8 | dBm
Rauschflur | -135.3424
Df = 20kHz: Störpegel für (S+N)/N = 7,4 dB | -40 | dBm | Rauschen | Df = 20kHz für B = 2,5 kHz | 95.3424 | dB
|  |  |  | ARRL BDR für 1 dB und BW = 1 Hz (ca.) | 123.3424 | db
Df = 50kHz: Störpegel für (S+N)/N = 7,4 dB | -35 | dBm | Kompression | Df = 50kHz für B = 2,5 kHz | 100.3424 | dB
|  |  |  | ARRL BDR für 1 dB und BW = 1 Hz (ca.) | 128.3424 | db
Df = 200kHz: Störpegel für (S+N)/N = 7,4 dB | -34 | dBm | Kompression | Df = 200kHz für B = 2,5 kHz | 101.3424 | dB
|  |  |  | ARRL BDR für 1 dB und BW = 1 Hz (ca.) | 129.3424 | db
TX-Seitenbandrauschen
Bandbreite des Messempfängers | 1740 | Hz
| 32.4055 | dB/Hz
Pegel des Nutzsignals | 10 | dB | Birdies:
Df = 20kHz: Störpegel | -82 | dB | 38 kHz | Df = 20kHz Seitenbandrauschen B = 2,5 kHz | -93.4055 | dBc
|  |  |  | Seitenbandrauschen B = 1 Hz | -127.4055 | dbc/Hz
Df = 50kHz: Störpegel | -81 | dB | 50 kHz mit -67 dBc | Df = 50kHz Seitenbandrauschen B = 2,5 kHz | -92.4055 | dBc
|  |  |  | Seitenbandrauschen B = 1 Hz | -126.4055 | dbc/Hz
Df = 200kHz: Störpegel | -82 | dB | weitere alle 50 kHz | Df = 200kHz Seitenbandrauschen B = 2,5 kHz | -93.4055 | dBc
|  |  |  | Seitenbandrauschen B = 1 Hz | -127.4055 | dbc/Hz
Hilfsmittel für RX-Messungen
ENR der Rauschquelle | 13.55 | dB
| 22.6464 | (Verhältnis)
Dämpfung des Richtkopplers | 38.3 | dB

## TS870+LT2S
Gerätetyp | TS870 + LT2S
Eigentümer | DK8SG
RX Rauschzahlmessung |  |  |  | Ergebnisse der Messungen:
NF-RMS-Spannung "OFF" | -22.5 | dBm
NF-RMS-Spannung "ON" | -13.4 | dBm
Y-Faktor | 8.1283 | (Verhältnis) |  | Rauschzahl: | 4.824 | dB
RX IP3-Messung
Pegel der Störsignale 2 x | -40 | dBm
Generatorpegel Substitutionssignal | -70 | dBm
Pegel Intermodulationsprodukt | -108.3 | dBm |  | IP3 (Input) | -5.85 | dBm
RX Blocking-Messung |  |  |  | Nutzsignal mit (S+N)/N= 10 dB, Störsignal im Frequenz-abstand Df wird solange erhöht, bis S/N um 3 dB geringer geworden ist; dieser Pegel wird relativ zum Rauschflur in SSB-Bandbreite angegeben. Diskrete Birdies werden möglichst nicht berücksichtigt
Messung mit SSB-Filter BW=2,5 kHz
Generatorpegel für (S+N)/N = 10 dB | -88.5 | dBm
Signalpegel für (S+N)/N = 10 dB | -126.8 | dBm
Rauschflur | -136.3424
Df = 20kHz: Störpegel für (S+N)/N = 7,4 dB | -38 | dBm | Rauschen | Df = 20kHz für B = 2,5 kHz | 98.3424 | dB
|  |  |  | ARRL BDR für 1 dB und BW = 1 Hz (ca.) | 126.3424 | db
Df = 50kHz: Störpegel für (S+N)/N = 7,4 dB | -32 | dBm | Rauschen, Messung bei 53 kHz wegen Birdies | Df = 50kHz für B = 2,5 kHz | 104.3424 | dB
|  |  |  | ARRL BDR für 1 dB und BW = 1 Hz (ca.) | 132.3424 | db
Df = 200kHz: Störpegel für (S+N)/N = 7,4 dB | -24 | dBm | Kompression | Df = 200kHz für B = 2,5 kHz | 112.3424 | dB
|  |  |  | ARRL BDR für 1 dB und BW = 1 Hz (ca.) | 140.3424 | db
TX-Seitenbandrauschen
Bandbreite des Messempfängers | 1740 | Hz
| 32.4055 | dB/Hz
Pegel des Nutzsignals | 10 | dB
Df = 20kHz: Störpegel | -84 | dB |  | Df = 20kHz Seitenbandrauschen B = 2,5 kHz | -95.4055 | dBc
|  |  |  | Seitenbandrauschen B = 1 Hz | -129.4055 | dbc/Hz
Df = 50kHz: Störpegel | -89 | dB |  | Df = 50kHz Seitenbandrauschen B = 2,5 kHz | -100.4055 | dBc
|  |  |  | Seitenbandrauschen B = 1 Hz | -134.4055 | dbc/Hz
Df = 200kHz: Störpegel | -93 | dB |  | Df = 200kHz Seitenbandrauschen B = 2,5 kHz | -104.4055 | dBc
|  |  |  | Seitenbandrauschen B = 1 Hz | -138.4055 | dbc/Hz
Hilfsmittel für RX-Messungen
ENR der Rauschquelle | 13.55 | dB
| 22.6464 | (Verhältnis)
Dämpfung des Richtkopplers | 38.3 | dB

## TS870+Javornik
Gerätetyp | TS870 + Javornik1
Eigentümer | DK8SG
RX Rauschzahlmessung |  |  | Zweiter RX | Ergebnisse der Messungen:
NF-RMS-Spannung "OFF" | -22.4 | dBm | -20.8
NF-RMS-Spannung "ON" | -10.6 | dBm | -8.9
Y-Faktor | 15.1356 | (Verhältnis) |  | Rauschzahl: | 1.8507 | dB
RX IP3-Messung
Pegel der Störsignale 2 x | -39 | dBm | -40
Generatorpegel Substitutionssignal | -75.5 | dBm | -74
Pegel Intermodulationsprodukt | -113.8 | dBm |  | IP3 (Input) | -1.6 | dBm
RX Blocking-Messung |  |  |  | Nutzsignal mit (S+N)/N= 10 dB, Störsignal im Frequenz-abstand Df wird solange erhöht, bis S/N um 3 dB geringer geworden ist; dieser Pegel wird relativ zum Rauschflur in SSB-Bandbreite angegeben. Diskrete Birdies werden möglichst nicht berücksichtigt
Messung mit SSB-Filter BW=2,5 kHz
Generatorpegel für (S+N)/N = 10 dB | -89.5 | dBm
Signalpegel für (S+N)/N = 10 dB | -127.8 | dBm
Rauschflur | -137.3424
Df = 20kHz: Störpegel für (S+N)/N = 7,4 dB | -42 | dBm | Rauschen | Df = 20kHz für B = 2,5 kHz | 95.3424 | dB
|  |  |  | ARRL BDR für 1 dB und BW = 1 Hz (ca.) | 123.3424 | db
Df = 50kHz: Störpegel für (S+N)/N = 7,4 dB | -34 | dBm | Rauschen, Messung bei 53 kHz wegen Birdies | Df = 50kHz für B = 2,5 kHz | 103.3424 | dB
|  |  |  | ARRL BDR für 1 dB und BW = 1 Hz (ca.) | 131.3424 | db
Df = 200kHz: Störpegel für (S+N)/N = 7,4 dB | -25 | dBm | Kompression | Df = 200kHz für B = 2,5 kHz | 112.3424 | dB
|  |  |  | ARRL BDR für 1 dB und BW = 1 Hz (ca.) | 140.3424 | db
TX-Seitenbandrauschen
Bandbreite des Messempfängers | 1740 | Hz
| 32.4055 | dB/Hz
Pegel des Nutzsignals | 10 | dB | Birdies:
Df = 20kHz: Störpegel | -81 | dB | 20 kHz mit -83 dBc | Df = 20kHz Seitenbandrauschen B = 2,5 kHz | -92.4055 | dBc
|  |  |  | Seitenbandrauschen B = 1 Hz | -126.4055 | dbc/Hz
Df = 50kHz: Störpegel | -86 | dB | 50 kHz mit -91 dBc | Df = 50kHz Seitenbandrauschen B = 2,5 kHz | -97.4055 | dBc
|  |  |  | Seitenbandrauschen B = 1 Hz | -131.4055 | dbc/Hz
Df = 200kHz: Störpegel | -88 | dB |  | Df = 200kHz Seitenbandrauschen B = 2,5 kHz | -99.4055 | dBc
|  |  |  | Seitenbandrauschen B = 1 Hz | -133.4055 | dbc/Hz
Hilfsmittel für RX-Messungen
ENR der Rauschquelle | 13.55 | dB
| 22.6464 | (Verhältnis)
Dämpfung des Richtkopplers | 38.3 | dB

## FT1000+LT2S
Gerätetyp | FT1000 + LT2S ohne VV
Eigentümer | DK9IP / DK8SG
RX Rauschzahlmessung |  |  |  | Ergebnisse der Messungen:
NF-RMS-Spannung "OFF" |  | dBm
NF-RMS-Spannung "ON" |  | dBm
Y-Faktor | 1 | (Verhältnis) |  | Rauschzahl: |  | dB
RX IP3-Messung
Pegel der Störsignale 2 x |  | dBm
Generatorpegel Substitutionssignal |  | dBm
Pegel Intermodulationsprodukt | -38.3 | dBm |  | IP3 (Input) |  | dBm
RX Blocking-Messung |  |  |  | Nutzsignal mit (S+N)/N= 10 dB, Störsignal im Frequenz-abstand Df wird solange erhöht, bis S/N um 3 dB geringer geworden ist; dieser Pegel wird relativ zum Rauschflur in SSB-Bandbreite angegeben. Diskrete Birdies werden möglichst nicht berücksichtigt
Messung mit SSB-Filter BW=2,5 kHz
Generatorpegel für (S+N)/N = 10 dB | -90.5 | dBm
Signalpegel für (S+N)/N = 10 dB | -128.8 | dBm
Rauschflur | -138.3424
Df = 20kHz: Störpegel für (S+N)/N = 7,4 dB | -41 | dBm | Rauschen | Df = 20kHz für B = 2,5 kHz | 97.3424 | dB
|  |  |  | ARRL BDR für 1 dB und BW = 1 Hz (ca.) | 125.3424 | db
Df = 50kHz: Störpegel für (S+N)/N = 7,4 dB | -34 | dBm | Rauschen, Messung b ei 54 kHz wegen Birdie bei 50 kHz | Df = 50kHz für B = 2,5 kHz | 104.3424 | dB
|  |  |  | ARRL BDR für 1 dB und BW = 1 Hz (ca.) | 132.3424 | db
Df = 200kHz: Störpegel für (S+N)/N = 7,4 dB | -25 | dBm | Rauschen | Df = 200kHz für B = 2,5 kHz | 113.3424 | dB
|  |  |  | ARRL BDR für 1 dB und BW = 1 Hz (ca.) | 141.3424 | db
TX-Seitenbandrauschen
Bandbreite des Messempfängers | 1740 | Hz
| 32.4055 | dB/Hz
Pegel des Nutzsignals | 10 | dB | Birdies:
Df = 20kHz: Störpegel |  | dB |  | Df = 20kHz Seitenbandrauschen B = 2,5 kHz |  | dBc
|  |  |  | Seitenbandrauschen B = 1 Hz |  | dbc/Hz
Df = 50kHz: Störpegel |  | dB | 50 kHz mit -92 dBc | Df = 50kHz Seitenbandrauschen B = 2,5 kHz |  | dBc
|  |  |  | Seitenbandrauschen B = 1 Hz |  | dbc/Hz
Df = 200kHz: Störpegel |  | dB |  | Df = 200kHz Seitenbandrauschen B = 2,5 kHz |  | dBc
|  |  |  | Seitenbandrauschen B = 1 Hz |  | dbc/Hz
Hilfsmittel für RX-Messungen
ENR der Rauschquelle | 13.55 | dB
| 22.6464 | (Verhältnis)
Dämpfung des Richtkopplers | 38.3 | dB

## FT1000+Javornik
Gerätetyp | FT1000 + Javornik1 ohne VV
Eigentümer | DK9IP / DK8SG
RX Rauschzahlmessung |  |  |  | Ergebnisse der Messungen:
NF-RMS-Spannung "OFF" | -27.2 | dBm
NF-RMS-Spannung "ON" | -15 | dBm
Y-Faktor | 16.5959 | (Verhältnis) |  | Rauschzahl: | 1.4238 | dB
RX IP3-Messung
Pegel der Störsignale 2 x | -37 | dBm
Generatorpegel Substitutionssignal | -75 | dBm
Pegel Intermodulationsprodukt | -113.3 | dBm |  | IP3 (Input) | 1.15 | dBm
RX Blocking-Messung |  |  |  | Nutzsignal mit (S+N)/N= 10 dB, Störsignal im Frequenz-abstand Df wird solange erhöht, bis S/N um 3 dB geringer geworden ist; dieser Pegel wird relativ zum Rauschflur in SSB-Bandbreite angegeben. Diskrete Birdies werden möglichst nicht berücksichtigt
Messung mit SSB-Filter BW=2,5 kHz
Generatorpegel für (S+N)/N = 10 dB | -92 | dBm
Signalpegel für (S+N)/N = 10 dB | -130.3 | dBm
Rauschflur | -139.8424
Df = 20kHz: Störpegel für (S+N)/N = 7,4 dB | -40 | dBm | Rauschen | Df = 20kHz für B = 2,5 kHz | 99.8424 | dB
|  |  |  | ARRL BDR für 1 dB und BW = 1 Hz (ca.) | 127.8424 | db
Df = 50kHz: Störpegel für (S+N)/N = 7,4 dB | -25 | dBm | Rauschen, Messung b ei 54 kHz wegen Birdie bei 50 kHz | Df = 50kHz für B = 2,5 kHz | 114.8424 | dB
|  |  |  | ARRL BDR für 1 dB und BW = 1 Hz (ca.) | 142.8424 | db
Df = 200kHz: Störpegel für (S+N)/N = 7,4 dB | -22 | dBm | Rauschen | Df = 200kHz für B = 2,5 kHz | 117.8424 | dB
|  |  |  | ARRL BDR für 1 dB und BW = 1 Hz (ca.) | 145.8424 | db
TX-Seitenbandrauschen
Bandbreite des Messempfängers | 1740 | Hz
| 32.4055 | dB/Hz
Pegel des Nutzsignals | 10 | dB | Birdies:
Df = 20kHz: Störpegel | -87 | dB |  | Df = 20kHz Seitenbandrauschen B = 2,5 kHz | -98.4055 | dBc
|  |  |  | Seitenbandrauschen B = 1 Hz | -132.4055 | dbc/Hz
Df = 50kHz: Störpegel | -95 | dB | 50 kHz -92 dBc | Df = 50kHz Seitenbandrauschen B = 2,5 kHz | -106.4055 | dBc
|  |  |  | Seitenbandrauschen B = 1 Hz | -140.4055 | dbc/Hz
Df = 200kHz: Störpegel | -99 | dB |  | Df = 200kHz Seitenbandrauschen B = 2,5 kHz | -110.4055 | dBc
|  |  |  | Seitenbandrauschen B = 1 Hz | -144.4055 | dbc/Hz
Hilfsmittel für RX-Messungen
ENR der Rauschquelle | 13.55 | dB
| 22.6464 | (Verhältnis)
Dämpfung des Richtkopplers | 38.3 | dB

## FT1000 2.RX+Javornik
Gerätetyp | FT1000 Zweit-RX + Javornik1 ohne VV
Eigentümer | DK9IP / DK8SG
RX Rauschzahlmessung |  |  |  | Ergebnisse der Messungen:
NF-RMS-Spannung "OFF" | -30.5 | dBm
NF-RMS-Spannung "ON" | -18.8 | dBm
Y-Faktor | 14.7911 | (Verhältnis) |  | Rauschzahl: | 1.9579 | dB
RX IP3-Messung
Pegel der Störsignale 2 x | -40 | dBm
Generatorpegel Substitutionssignal | -73 | dBm
Pegel Intermodulationsprodukt | -111.3 | dBm |  | IP3 (Input) | -4.35 | dBm
RX Blocking-Messung |  |  |  | Nutzsignal mit (S+N)/N= 10 dB, Störsignal im Frequenz-abstand Df wird solange erhöht, bis S/N um 3 dB geringer geworden ist; dieser Pegel wird relativ zum Rauschflur in SSB-Bandbreite angegeben. Diskrete Birdies werden möglichst nicht berücksichtigt
Messung mit SSB-Filter BW=2,5 kHz
Generatorpegel für (S+N)/N = 10 dB | -90.5 | dBm
Signalpegel für (S+N)/N = 10 dB | -128.8 | dBm
Rauschflur | -138.3424
Df = 20kHz: Störpegel für (S+N)/N = 7,4 dB | -50.5 | dBm | Rauschen | Df = 20kHz für B = 2,5 kHz | 87.8424 | dB
|  |  |  | ARRL BDR für 1 dB und BW = 1 Hz (ca.) | 115.8424 | db
Df = 50kHz: Störpegel für (S+N)/N = 7,4 dB | -43 | dBm | Rauschen | Df = 50kHz für B = 2,5 kHz | 95.3424 | dB
|  |  |  | ARRL BDR für 1 dB und BW = 1 Hz (ca.) | 123.3424 | db
Df = 200kHz: Störpegel für (S+N)/N = 7,4 dB | -29 | dBm | Rauschen | Df = 200kHz für B = 2,5 kHz | 109.3424 | dB
|  |  |  | ARRL BDR für 1 dB und BW = 1 Hz (ca.) | 137.3424 | db
TX-Seitenbandrauschen
Bandbreite des Messempfängers | 1740 | Hz
| 32.4055 | dB/Hz
Pegel des Nutzsignals | 10 | dB
Df = 20kHz: Störpegel |  | dB |  | Df = 20kHz Seitenbandrauschen B = 2,5 kHz |  | dBc
|  |  |  | Seitenbandrauschen B = 1 Hz |  | dbc/Hz
Df = 50kHz: Störpegel |  | dB |  | Df = 50kHz Seitenbandrauschen B = 2,5 kHz |  | dBc
|  |  |  | Seitenbandrauschen B = 1 Hz |  | dbc/Hz
Df = 200kHz: Störpegel |  | dB |  | Df = 200kHz Seitenbandrauschen B = 2,5 kHz |  | dBc
|  |  |  | Seitenbandrauschen B = 1 Hz |  | dbc/Hz
Hilfsmittel für RX-Messungen
ENR der Rauschquelle | 13.55 | dB
| 22.6464 | (Verhältnis)
Dämpfung des Richtkopplers | 38.3 | dB

## IC735+LT2S
Gerätetyp | IC735 + LT2S ohne VV
Eigentümer | DF9IC / DK8SG
RX Rauschzahlmessung |  |  |  | Ergebnisse der Messungen:
NF-RMS-Spannung "OFF" |  | dBm
NF-RMS-Spannung "ON" |  | dBm
Y-Faktor | 1 | (Verhältnis) |  | Rauschzahl: |  | dB
RX IP3-Messung
Pegel der Störsignale 2 x |  | dBm
Generatorpegel Substitutionssignal |  | dBm
Pegel Intermodulationsprodukt | -38.3 | dBm |  | IP3 (Input) |  | dBm
RX Blocking-Messung |  |  |  | Nutzsignal mit (S+N)/N= 10 dB, Störsignal im Frequenz-abstand Df wird solange erhöht, bis S/N um 3 dB geringer geworden ist; dieser Pegel wird relativ zum Rauschflur in SSB-Bandbreite angegeben. Diskrete Birdies werden möglichst nicht berücksichtigt
Messung mit SSB-Filter BW=2,5 kHz
Generatorpegel für (S+N)/N = 10 dB | -92.5 | dBm
Signalpegel für (S+N)/N = 10 dB | -130.8 | dBm
Rauschflur | -140.3424
Df = 20kHz: Störpegel für (S+N)/N = 7,4 dB | -39 | dBm | Rauschen | Df = 20kHz für B = 2,5 kHz | 101.3424 | dB
|  |  |  | ARRL BDR für 1 dB und BW = 1 Hz (ca.) | 129.3424 | db
Df = 50kHz: Störpegel für (S+N)/N = 7,4 dB | -34 | dBm | Rauschen, Messung b ei 54 kHz wegen Birdie bei 50 kHz | Df = 50kHz für B = 2,5 kHz | 106.3424 | dB
|  |  |  | ARRL BDR für 1 dB und BW = 1 Hz (ca.) | 134.3424 | db
Df = 200kHz: Störpegel für (S+N)/N = 7,4 dB | -27 | dBm | Rauschen, Messung b ei 204 kHz wegen Birdie | Df = 200kHz für B = 2,5 kHz | 113.3424 | dB
|  |  |  | ARRL BDR für 1 dB und BW = 1 Hz (ca.) | 141.3424 | db
TX-Seitenbandrauschen
Bandbreite des Messempfängers | 1740 | Hz
| 32.4055 | dB/Hz
Pegel des Nutzsignals | 10 | dB
Df = 20kHz: Störpegel |  | dB |  | Df = 20kHz Seitenbandrauschen B = 2,5 kHz |  | dBc
|  |  |  | Seitenbandrauschen B = 1 Hz |  | dbc/Hz
Df = 50kHz: Störpegel |  | dB |  | Df = 50kHz Seitenbandrauschen B = 2,5 kHz |  | dBc
|  |  |  | Seitenbandrauschen B = 1 Hz |  | dbc/Hz
Df = 200kHz: Störpegel |  | dB |  | Df = 200kHz Seitenbandrauschen B = 2,5 kHz |  | dBc
|  |  |  | Seitenbandrauschen B = 1 Hz |  | dbc/Hz
Hilfsmittel für RX-Messungen
ENR der Rauschquelle | 13.55 | dB
| 22.6464 | (Verhältnis)
Dämpfung des Richtkopplers | 38.3 | dB

## IC735+Javornik
Gerätetyp | IC735 + Javornik1 ohne VV
Eigentümer | DF9IC / DK8SG
RX Rauschzahlmessung |  |  |  | Ergebnisse der Messungen:
NF-RMS-Spannung "OFF" |  | dBm
NF-RMS-Spannung "ON" |  | dBm
Y-Faktor | 1 | (Verhältnis) |  | Rauschzahl: |  | dB
RX IP3-Messung
Pegel der Störsignale 2 x | -39.5 | dBm
Generatorpegel Substitutionssignal | -73 | dBm
Pegel Intermodulationsprodukt | -111.3 | dBm |  | IP3 (Input) | -3.6 | dBm
RX Blocking-Messung |  |  |  | Nutzsignal mit (S+N)/N= 10 dB, Störsignal im Frequenz-abstand Df wird solange erhöht, bis S/N um 3 dB geringer geworden ist; dieser Pegel wird relativ zum Rauschflur in SSB-Bandbreite angegeben. Diskrete Birdies werden möglichst nicht berücksichtigt
Messung mit SSB-Filter BW=2,5 kHz
Generatorpegel für (S+N)/N = 10 dB | -93 | dBm
Signalpegel für (S+N)/N = 10 dB | -131.3 | dBm
Rauschflur | -140.8424
Df = 20kHz: Störpegel für (S+N)/N = 7,4 dB | -35 | dBm | Rauschen | Df = 20kHz für B = 2,5 kHz | 105.8424 | dB
|  |  |  | ARRL BDR für 1 dB und BW = 1 Hz (ca.) | 133.8424 | db
Df = 50kHz: Störpegel für (S+N)/N = 7,4 dB | -26 | dBm | Rauschen, Messung b ei 54 kHz wegen Birdie bei 50 kHz | Df = 50kHz für B = 2,5 kHz | 114.8424 | dB
|  |  |  | ARRL BDR für 1 dB und BW = 1 Hz (ca.) | 142.8424 | db
Df = 200kHz: Störpegel für (S+N)/N = 7,4 dB | -24 | dBm | Rauschen, Messung b ei 204 kHz wegen Birdie | Df = 200kHz für B = 2,5 kHz | 116.8424 | dB
|  |  |  | ARRL BDR für 1 dB und BW = 1 Hz (ca.) | 144.8424 | db
TX-Seitenbandrauschen
Bandbreite des Messempfängers | 1740 | Hz
| 32.4055 | dB/Hz
Pegel des Nutzsignals | 10 | dB
Df = 20kHz: Störpegel |  | dB |  | Df = 20kHz Seitenbandrauschen B = 2,5 kHz |  | dBc
|  |  |  | Seitenbandrauschen B = 1 Hz |  | dbc/Hz
Df = 50kHz: Störpegel |  | dB |  | Df = 50kHz Seitenbandrauschen B = 2,5 kHz |  | dBc
|  |  |  | Seitenbandrauschen B = 1 Hz |  | dbc/Hz
Df = 200kHz: Störpegel |  | dB |  | Df = 200kHz Seitenbandrauschen B = 2,5 kHz |  | dBc
|  |  |  | Seitenbandrauschen B = 1 Hz |  | dbc/Hz
Hilfsmittel für RX-Messungen
ENR der Rauschquelle | 13.55 | dB
| 22.6464 | (Verhältnis)
Dämpfung des Richtkopplers | 38.3 | dB

## Orion+Javornik
Gerätetyp | Orion + Javornik1
Eigentümer | DK9IP / DK8SG
RX Rauschzahlmessung |  |  |  | Ergebnisse der Messungen:
NF-RMS-Spannung "OFF" |  | dBm
NF-RMS-Spannung "ON" |  | dBm
Y-Faktor | 1 | (Verhältnis) |  | Rauschzahl: |  | dB
RX IP3-Messung
Pegel der Störsignale 2 x | -39.5 | dBm
Generatorpegel Substitutionssignal | -80 | dBm
Pegel Intermodulationsprodukt | -118.3 | dBm |  | IP3 (Input) | -0.1 | dBm
RX Blocking-Messung |  |  |  | Nutzsignal mit (S+N)/N= 10 dB, Störsignal im Frequenz-abstand Df wird solange erhöht, bis S/N um 3 dB geringer geworden ist; dieser Pegel wird relativ zum Rauschflur in SSB-Bandbreite angegeben. Diskrete Birdies werden möglichst nicht berücksichtigt
Messung mit SSB-Filter BW=2,5 kHz
Generatorpegel für (S+N)/N = 10 dB |  | dBm
Signalpegel für (S+N)/N = 10 dB | -38.3 | dBm
Rauschflur | -47.8424
Df = 20kHz: Störpegel für (S+N)/N = 7,4 dB |  | dBm |  | Df = 20kHz für B = 2,5 kHz |  | dB
|  |  |  | ARRL BDR für 1 dB und BW = 1 Hz (ca.) |  | db
Df = 50kHz: Störpegel für (S+N)/N = 7,4 dB |  | dBm |  | Df = 50kHz für B = 2,5 kHz |  | dB
|  |  |  | ARRL BDR für 1 dB und BW = 1 Hz (ca.) |  | db
Df = 200kHz: Störpegel für (S+N)/N = 7,4 dB |  | dBm |  | Df = 200kHz für B = 2,5 kHz |  | dB
|  |  |  | ARRL BDR für 1 dB und BW = 1 Hz (ca.) |  | db
TX-Seitenbandrauschen
Bandbreite des Messempfängers | 1740 | Hz
| 32.4055 | dB/Hz
Pegel des Nutzsignals | 10 | dB
Df = 20kHz: Störpegel | -82 | dB |  | Df = 20kHz Seitenbandrauschen B = 2,5 kHz | -93.4055 | dBc
|  |  |  | Seitenbandrauschen B = 1 Hz | -127.4055 | dbc/Hz
Df = 50kHz: Störpegel | -77 | dB | breites Rauschspektrum zwischen 40 und 80 kHz | Df = 50kHz Seitenbandrauschen B = 2,5 kHz | -88.4055 | dBc
|  |  |  | Seitenbandrauschen B = 1 Hz | -122.4055 | dbc/Hz
Df = 200kHz: Störpegel | -88 | dB |  | Df = 200kHz Seitenbandrauschen B = 2,5 kHz | -99.4055 | dBc
|  |  |  | Seitenbandrauschen B = 1 Hz | -133.4055 | dbc/Hz
Hilfsmittel für RX-Messungen
ENR der Rauschquelle | 13.55 | dB
| 22.6464 | (Verhältnis)
Dämpfung des Richtkopplers | 38.3 | dB

## Orion 2.RX+Javornik
Gerätetyp | Orion Zweit-RX + Javornik1
Eigentümer | DK9IP / DK8SG
RX Rauschzahlmessung |  |  | Ergebnisse der Messungen:
NF-RMS-Spannung "OFF" |  | dBm
NF-RMS-Spannung "ON" |  | dBm
Y-Faktor | 1 | (Verhältnis) | Rauschzahl: |  | dB
RX IP3-Messung
Pegel der Störsignale 2 x | -39.5 | dBm
Generatorpegel Substitutionssignal | -66 | dBm
Pegel Intermodulationsprodukt | -104.3 | dBm | IP3 (Input) | -7.1 | dBm
RX Blocking-Messung |  |  | Nutzsignal mit (S+N)/N= 10 dB, Störsignal im Frequenz-abstand Df wird solange erhöht, bis S/N um 3 dB geringer geworden ist; dieser Pegel wird relativ zum Rauschflur in SSB-Bandbreite angegeben. Diskrete Birdies werden möglichst nicht berücksichtigt
Messung mit SSB-Filter BW=2,5 kHz
Generatorpegel für (S+N)/N = 10 dB |  | dBm
Signalpegel für (S+N)/N = 10 dB | -38.3 | dBm
Rauschflur | -47.8424
Df = 20kHz: Störpegel für (S+N)/N = 7,4 dB |  | dBm | Df = 20kHz für B = 2,5 kHz |  | dB
|  |  | ARRL BDR für 1 dB und BW = 1 Hz (ca.) |  | db
Df = 50kHz: Störpegel für (S+N)/N = 7,4 dB |  | dBm | Df = 50kHz für B = 2,5 kHz |  | dB
|  |  | ARRL BDR für 1 dB und BW = 1 Hz (ca.) |  | db
Df = 200kHz: Störpegel für (S+N)/N = 7,4 dB |  | dBm | Df = 200kHz für B = 2,5 kHz |  | dB
|  |  | ARRL BDR für 1 dB und BW = 1 Hz (ca.) |  | db
TX-Seitenbandrauschen
Bandbreite des Messempfängers | 1740 | Hz
| 32.4055 | dB/Hz
Pegel des Nutzsignals | 10 | dB
Df = 20kHz: Störpegel |  | dB | Df = 20kHz Seitenbandrauschen B = 2,5 kHz |  | dBc
|  |  | Seitenbandrauschen B = 1 Hz |  | dbc/Hz
Df = 50kHz: Störpegel |  | dB | Df = 50kHz Seitenbandrauschen B = 2,5 kHz |  | dBc
|  |  | Seitenbandrauschen B = 1 Hz |  | dbc/Hz
Df = 200kHz: Störpegel |  | dB | Df = 200kHz Seitenbandrauschen B = 2,5 kHz |  | dBc
|  |  | Seitenbandrauschen B = 1 Hz |  | dbc/Hz
Hilfsmittel für RX-Messungen
ENR der Rauschquelle | 13.55 | dB
| 22.6464 | (Verhältnis)
Dämpfung des Richtkopplers | 38.3 | dB

## DK2DB
Gerätetyp | Eigenbau
Eigentümer | DK2DB
RX Rauschzahlmessung |  |  | Ergebnisse der Messungen:
NF-RMS-Spannung "OFF" |  | dBm
NF-RMS-Spannung "ON" |  | dBm
Y-Faktor | 1 | (Verhältnis) | Rauschzahl: |  | dB
RX IP3-Messung
Pegel der Störsignale 2 x | -40 | dBm
Generatorpegel Substitutionssignal | -59.5 | dBm
Pegel Intermodulationsprodukt | -97.8 | dBm | IP3 (Input) | -11.1 | dBm
RX Blocking-Messung |  |  | Nutzsignal mit (S+N)/N= 10 dB, Störsignal im Frequenz-abstand Df wird solange erhöht, bis S/N um 3 dB geringer geworden ist; dieser Pegel wird relativ zum Rauschflur in SSB-Bandbreite angegeben. Diskrete Birdies werden möglichst nicht berücksichtigt
Messung mit SSB-Filter BW=2,5 kHz
Generatorpegel für (S+N)/N = 10 dB | -86 | dBm
Signalpegel für (S+N)/N = 10 dB | -124.3 | dBm
Rauschflur | -133.8424
Df = 20kHz: Störpegel für (S+N)/N = 7,4 dB | -25 | dBm | Df = 20kHz für B = 2,5 kHz | 108.8424 | dB
|  |  | ARRL BDR für 1 dB und BW = 1 Hz (ca.) | 136.8424 | db
Df = 50kHz: Störpegel für (S+N)/N = 7,4 dB | -24 | dBm | Df = 50kHz für B = 2,5 kHz | 109.8424 | dB
|  |  | ARRL BDR für 1 dB und BW = 1 Hz (ca.) | 137.8424 | db
Df = 200kHz: Störpegel für (S+N)/N = 7,4 dB | -22 | dBm | Df = 200kHz für B = 2,5 kHz | 111.8424 | dB
|  |  | ARRL BDR für 1 dB und BW = 1 Hz (ca.) | 139.8424 | db
TX-Seitenbandrauschen
Bandbreite des Messempfängers | 1740 | Hz
| 32.4055 | dB/Hz
Pegel des Nutzsignals | 10 | dB
Df = 20kHz: Störpegel | -92 | dB | Df = 20kHz Seitenbandrauschen B = 2,5 kHz | -103.4055 | dBc
|  |  | Seitenbandrauschen B = 1 Hz | -137.4055 | dbc/Hz
Df = 50kHz: Störpegel | -96 | dB | Df = 50kHz Seitenbandrauschen B = 2,5 kHz | -107.4055 | dBc
|  |  | Seitenbandrauschen B = 1 Hz | -141.4055 | dbc/Hz
Df = 200kHz: Störpegel | -99 | dB | Df = 200kHz Seitenbandrauschen B = 2,5 kHz | -110.4055 | dBc
|  |  | Seitenbandrauschen B = 1 Hz | -144.4055 | dbc/Hz
Hilfsmittel für RX-Messungen
ENR der Rauschquelle | 13.55 | dB
| 22.6464 | (Verhältnis)
Dämpfung des Richtkopplers | 38.3 | dB

## HP8642G+Topf
Gerätetyp | Referenzmesssender HP8642B + Filtertopf DK8SG
Eigentümer | DF9IC / DK8SG
RX Rauschzahlmessung |  |  | Ergebnisse der Messungen:
NF-RMS-Spannung "OFF" |  | dBm
NF-RMS-Spannung "ON" |  | dBm
Y-Faktor | 1 | (Verhältnis) | Rauschzahl: |  | dB
RX IP3-Messung
Pegel der Störsignale 2 x |  | dBm
Generatorpegel Substitutionssignal |  | dBm
Pegel Intermodulationsprodukt | -38.3 | dBm | IP3 (Input) |  | dBm
RX Blocking-Messung |  |  | Nutzsignal mit (S+N)/N= 10 dB, Störsignal im Frequenz-abstand Df wird solange erhöht, bis S/N um 3 dB geringer geworden ist; dieser Pegel wird relativ zum Rauschflur in SSB-Bandbreite angegeben. Diskrete Birdies werden möglichst nicht berücksichtigt
Messung mit SSB-Filter BW=2,5 kHz
Generatorpegel für (S+N)/N = 10 dB |  | dBm
Signalpegel für (S+N)/N = 10 dB | -38.3 | dBm
Rauschflur | -47.8424
Df = 20kHz: Störpegel für (S+N)/N = 7,4 dB |  | dBm | Df = 20kHz für B = 2,5 kHz |  | dB
|  |  | ARRL BDR für 1 dB und BW = 1 Hz (ca.) |  | db
Df = 50kHz: Störpegel für (S+N)/N = 7,4 dB |  | dBm | Df = 50kHz für B = 2,5 kHz |  | dB
|  |  | ARRL BDR für 1 dB und BW = 1 Hz (ca.) |  | db
Df = 200kHz: Störpegel für (S+N)/N = 7,4 dB |  | dBm | Df = 200kHz für B = 2,5 kHz |  | dB
|  |  | ARRL BDR für 1 dB und BW = 1 Hz (ca.) |  | db
TX-Seitenbandrauschen
Bandbreite des Messempfängers | 1740 | Hz
| 32.4055 | dB/Hz
Pegel des Nutzsignals | 10 | dB
Df = 20kHz: Störpegel | -104 | dB | Df = 20kHz Seitenbandrauschen B = 2,5 kHz | -115.4055 | dBc
|  |  | Seitenbandrauschen B = 1 Hz | -149.4055 | dbc/Hz
Df = 50kHz: Störpegel | -115 | dB | Df = 50kHz Seitenbandrauschen B = 2,5 kHz | -126.4055 | dBc
|  |  | Seitenbandrauschen B = 1 Hz | -160.4055 | dbc/Hz
Df = 200kHz: Störpegel | -117 | dB | Df = 200kHz Seitenbandrauschen B = 2,5 kHz | -128.4055 | dBc
|  |  | Seitenbandrauschen B = 1 Hz | -162.4055 | dbc/Hz
Hilfsmittel für RX-Messungen
ENR der Rauschquelle | 13.55 | dB
| 22.6464 | (Verhältnis)
Dämpfung des Richtkopplers | 38.3 | dB